## Novaplex™ Malaria Assay (96 cap
Sample No | Assay Id | Well | Name | Type | FAM | FAM | HEX | HEX | Cal Red 610 | Cal Red 610 | Quasar 670 | Quasar 670 | Quasar 705 | Quasar 705 | Quasar 670 | Quasar 670 | Auto Interpretation | Comment
Sample No | Assay Id | Well | Name | Type | PV | C(t) | PO | C(t) | PF | C(t) | PM | C(t) | PK | C(t) | IC | C(t) | Auto Interpretation | Comment
|  | A01 | 01 | SAMPLE | - | N/A | - | N/A | + | 26.77 | - | N/A | - | N/A | + | 31.78 | PF
|  | B01 | 02 | SAMPLE | - | N/A | - | N/A | + | 26.89 | - | N/A | - | N/A | + | 32.10 | PF
|  | C01 | 03 | SAMPLE | - | N/A | + | 27.86 | + | 44.11 | - | N/A | - | N/A | + | 30.07 | "PO,PF"
|  | D01 | 04 | SAMPLE | - | N/A | - | N/A | + | 26.05 | - | N/A | - | N/A | + | 30.75 | PF
|  | E01 | 05 | SAMPLE | - | N/A | - | N/A | + | 37.04 | - | N/A | - | N/A | + | 30.70 | PF
|  | F01 | 06 | SAMPLE | - | N/A | - | N/A | + | 42.43 | - | N/A | - | N/A | + | 31.19 | PF
|  | G01 | 07 | SAMPLE | - | N/A | - | N/A | + | 36.28 | - | N/A | - | N/A | + | 29.34 | PF
|  | H01 | 08 | SAMPLE | - | N/A | - | N/A | - | N/A | - | N/A | - | N/A | + | 31.23 | -
|  | A02 | 09 | SAMPLE | - | N/A | - | N/A | + | 31.37 | - | N/A | - | N/A | + | 29.68 | PF
|  | B02 | 10 | SAMPLE | - | N/A | - | N/A | + | 24.08 | - | N/A | - | N/A | + | 29.61 | PF
|  | C02 | 11 | SAMPLE | - | N/A | - | N/A | + | 29.69 | - | N/A | - | N/A | + | 29.86 | PF
|  | D02 | 12 | SAMPLE | - | N/A | + | 42.14 | + | 37.99 | - | N/A | - | N/A | + | 31.27 | "PO,PF"
|  | E02 | 13 | SAMPLE | - | N/A | - | N/A | + | 30.56 | - | N/A | - | N/A | + | 31.35 | PF
|  | F02 | 14 | SAMPLE | - | N/A | - | N/A | - | N/A | - | N/A | - | N/A | + | 28.85 | -
|  | G02 | 15 | SAMPLE | - | N/A | - | N/A | - | N/A | - | N/A | - | N/A | + | 29.43 | -
|  | H02 | 16 | SAMPLE | - | N/A | - | N/A | + | 39.67 | + | 31.60 | - | N/A | + | 29.93 | "PF,PM"
|  | A03 | 17 | SAMPLE | - | N/A | - | N/A | + | 31.83 | - | N/A | - | N/A | + | 30.92 | PF
|  | B03 | 18 | SAMPLE | - | N/A | - | N/A | + | 26.04 | - | N/A | - | N/A | + | 29.51 | PF
|  | C03 | 19 | SAMPLE | - | N/A | - | N/A | + | 29.61 | - | N/A | - | N/A | + | 29.33 | PF
|  | D03 | 20 | SAMPLE | - | N/A | - | N/A | + | 39.63 | + | 33.03 | - | N/A | + | 31.67 | "PF,PM"
|  | E03 | 21 | SAMPLE | - | N/A | + | 37.85 | + | 30.58 | + | 34.47 | - | N/A | + | 30.91 | "PO,PF,PM"
|  | F03 | 22 | SAMPLE | - | N/A | - | N/A | + | 26.98 | - | N/A | - | N/A | + | 29.64 | PF
|  | G03 | 23 | SAMPLE | - | N/A | - | N/A | + | 42.34 | + | 30.88 | - | N/A | + | 30.61 | "PF,PM"
|  | H03 | 24 | SAMPLE | - | N/A | - | N/A | - | N/A | + | 30.16 | - | N/A | + | 29.60 | PM
|  | A04 | 25 | SAMPLE | - | N/A | - | N/A | + | 34.64 | - | N/A | - | N/A | + | 29.95 | PF
|  | B04 | 26 | SAMPLE | - | N/A | - | N/A | + | 24.91 | - | N/A | - | N/A | + | 29.85 | PF
|  | C04 | 27 | SAMPLE | - | N/A | - | N/A | + | 35.77 | - | N/A | - | N/A | + | 27.32 | PF
|  | D04 | 28 | SAMPLE | - | N/A | - | N/A | + | 38.89 | - | N/A | - | N/A | + | 27.26 | PF
|  | E04 | 29 | SAMPLE | - | N/A | - | N/A | + | 29.42 | - | N/A | - | N/A | + | 29.06 | PF
|  | F04 | 30 | SAMPLE | - | N/A | - | N/A | - | N/A | - | N/A | - | N/A | + | 29.52 | -
|  | G04 | 31 | SAMPLE | - | N/A | - | N/A | + | 27.51 | - | N/A | - | N/A | + | 29.73 | PF
|  | H04 | 32 | SAMPLE | - | N/A | - | N/A | + | 27.74 | - | N/A | - | N/A | + | 32.10 | PF
|  | A05 | 33 | SAMPLE | - | N/A | - | N/A | - | N/A | - | N/A | - | N/A | + | 30.39 | -
|  | B05 | 34 | SAMPLE | - | N/A | + | 31.65 | + | 36.98 | - | N/A | - | N/A | + | 30.72 | "PO,PF"
|  | C05 | 35 | SAMPLE | - | N/A | - | N/A | + | 31.17 | - | N/A | - | N/A | + | 30.31 | PF
|  | D05 | 36 | SAMPLE | - | N/A | - | N/A | + | 27.16 | - | N/A | - | N/A | + | 29.80 | PF
|  | E05 | 37 | SAMPLE | - | N/A | - | N/A | + | 24.95 | - | N/A | - | N/A | + | 27.96 | PF
|  | F05 | 38 | SAMPLE | - | N/A | - | N/A | + | 30.80 | - | N/A | - | N/A | + | 28.58 | PF
|  | G05 | 39 | SAMPLE | - | N/A | - | N/A | + | 39.58 | + | 36.37 | - | N/A | + | 27.50 | "PF,PM"
|  | H05 | 40 | SAMPLE | - | N/A | - | N/A | + | 38.07 | - | N/A | - | N/A | + | 29.74 | PF
|  | A06 | 41 | SAMPLE | - | N/A | - | N/A | - | N/A | - | N/A | - | N/A | + | 30.68 | -
|  | B06 | 42 | SAMPLE | - | N/A | - | N/A | + | 22.60 | - | N/A | - | N/A | + | 28.13 | PF
|  | C06 | 43 | SAMPLE | - | N/A | - | N/A | + | 36.07 | - | N/A | - | N/A | + | 27.98 | PF
|  | D06 | 44 | SAMPLE | - | N/A | - | N/A | + | 36.43 | - | N/A | - | N/A | + | 29.77 | PF
|  | E06 | 45 | SAMPLE | - | N/A | - | N/A | + | 32.24 | + | 38.26 | - | N/A | + | 28.29 | "PF,PM"
|  | F06 | 46 | SAMPLE | - | N/A | - | N/A | + | 31.53 | - | N/A | - | N/A | + | 30.21 | PF
|  | G06 | 47 | SAMPLE | - | N/A | - | N/A | + | 30.64 | - | N/A | - | N/A | + | 28.13 | PF
|  | H06 | MY-93 | SAMPLE | - | N/A | - | N/A | + | 30.70 | - | N/A | - | N/A | + | 26.60 | PF
|  | A07 | MY-94 | SAMPLE | - | N/A | - | N/A | + | 28.39 | - | N/A | - | N/A | + | 29.17 | PF
|  | B07 | MY-95 | SAMPLE | - | N/A | - | N/A | + | 28.67 | - | N/A | - | N/A | + | 27.98 | PF
|  | C07 | PC | PC | + | 26.44 | + | 23.46 | + | 30.55 | + | 29.24 | + | 22.94 | + | 27.37 | Positive Control(+)
|  | D07 | NC | NC | - | N/A | - | N/A | - | N/A | - | N/A | - | N/A | - | N/A | Negative Control(-)
|  | E07 | NC | NC | - | N/A | - | N/A | - | N/A | - | N/A | - | N/A | - | N/A | Negative Control(-)